## 3-Geometrie
Géométrie globale | [6 empty] | Réglages et performances
Aile | [6 empty] | Centrage |  |  | Calages
(mm) | Trapèze 1 | Trapèze 2 | Trapèze 3 | Surface totale (dm²) |  | 5.9875 | Marge statique | 3% |  | Cz réglage |  | 0
Corde maxi | 150 | 62 | 0 | Corde Moyenne (mm) |  | 110.2271 | CG (% CM) | 31.98% |  | Incidence aile (°) |  | 0
Corde mini | 62 | 1 |  | Envergure aéro (mm) |  | 600 | CG (mm / BA) | 46.615 |  | Calage aile / fuselage (°) |  | 0
Longueur | 275 | 25 |  | Allongement |  | 6.0125 |  |  |  | Calage stab (°) |  | 0
Flèche BA | 25 | 50 |  | Profil aile | [5 empty] | Vé longitudinal (°) |  | 0
Masses mini / maxi (g) |  | 150 | 200 | Cm0 |  | 0
Charges alaires (g/dm²) |  | 25.0522 | 33.4029 | Alpha 0 (°) |  | 0
Stabilisateur | [6 empty] | Performances
(mm) | Trapèze 1 | Trapèze 2 | Trapèze 3 | Surface totale (dm²) |  | 0.936 | Prise en comptes des traînées de : |  | Altitude (m) |  | 200 | Densité air
Corde maxi | 77 | 0 | 0 | Corde Moyenne (mm) |  | 51.3419 |  |  | Température (°C) |  | 20 | 1.1714
Corde mini | 1 |  |  | Envergure aéro (mm) |  | 240 | 3
Longueur | 120 |  |  | Allongement |  | 6.1538
Flèche BA | 77 |  |  | Volume de stab |  | 0.32606 | 0
Levier stab | 230 | Hauteur stab | 0
Ouverture (°) | 1 | Ecart latéral | 0 | Profil stab | 5
|  | Dérive(s) (dm²) | 0.38
Fuselage
Longueur (mm) | 402 | Largeur (mm) | 85 | Forme | 1
Levier nez (mm) | 60 | Hauteur (mm) | 90 | Poutre queue | 2
Géométrie globale
5
20
Copyright F. Aguerre 2011
Note on B5: Inutile de mettre 0 aux valeurs non utilsées, les supprimer simplement
Note on B9: La flèche peut être négative (vers l'avant)
Note on B12: Quelques valeurs usuelles : Avion envergure 1m : - léger : 10-30g/dm² - transition : 30-40g/dm² - rapide/voltige : 40-60g/dm² Avion envergure 2m : - léger : 40-60g/dm² - transition : 60-80g/dm² - rapide/voltige : 80-120g/dm² Planeur envergure 1m : - léger : 10-20g/dm² - transition : 20-30g/dm² - rapide/voltige : 30-40g/dm² Planeur envergure 2m : - léger : 20-30g/dm² - transition : 30-45g/dm² - rapide/voltige : 45-60g/dm²
Note on B15: Inutile de mettre 0 aux valeurs non utilisées, les supprimer simplement. Ne rien mettre dans ces cellules pour une aile volante, et décocher la prise en compte du stab au niveau du calcul des perfos.
Note on B19: La flèche peut être négative (vers l'avant)
Note on B20: De bord d'attaque aile à bord d'attaque stab, à l'emplanture. A ne pas confondre avec le bras de levier utilisé pour le calcul du volume de stab = distance du foyer aile au foyer stab Si valeur négative : formule canard
Note on B21: Si stab "plat", angle = 180° Si stab en Vé, angle = 100 à 120° Dans le cas d'un stab en Vé, les projections des surfaces du stab sont prises en compte pour le volume de stab et la marge statique.
Note on B25: Longueur totale du fuselage. Si pas de fuselage, ne pas mettre de valeur et décocher la prise en compte du fuselage au niveau du calcul des perfos.
Note on B26: Du bord d'attaque aile à la pointe du nez
Note on D20: Hauteur du stab par rapport à l'aile, utilisée pour le calcul de sillage. Pour un stab en Vé, non pris en compte, PredimRC calcule la valeur adéquate.
Note on D21: Distance de la nervure d'emplanture / axe fuselage => uniquement à des fins graphiques
Note on D22: Non prise en compte si stab en Vé, PredimRC utilise la valeur projettée Correspond généralement à 60% de la surface de stab
Note on D25: Plus grande largeur
Note on D26: Plus grande hauteur
Note on G11: Coefficient de moment à portance nulle (Cz=0) Négatif pour un profil classique 0 pour un profil symétrique Positif pour un profil auto-stable
Note on G12: Angle de portance nulle du profil (Cz=0)
Note on G15: Surface totale indépendamment de l'ouverture, hors dérive
Note on G19: Valeurs courantes : de 0.35 : modèle de vitesse ou de perfo à 0.8 : modèle de début ou de voltige/accro Doit être d'autant plus important que le modèle est amené à voler aux grands angles.
Note on K5: de 0% (modèle parfaitement neutre) à 7% (modèle très stable) Valable autant pour un modèle classique qu'une aile volante. Valeur usuelle : 3%
Note on K6: Centrage pour la marge statique désirée,. Donné en % de la corde moyenne et en mm par rapport au bord d'attaque de l'aile
Note on K15: Rendement de géométrie de voilure (facteur d'Oswlad) fixé arbritrairement à 0.9
Note on M16: Traînée caractérisant les jonctions entre les différents éléments d'un modèle : aile, stab, dérive, fuselage, commandes. Fixée arbitrairement à 10% de la traînée globale.
Note on O5: Cz vers lequel le modèle convergera naturellement si la marge statique est non nulle Valeurs usuelles : - voltigeur : 0.1 à 0.2 - cas courant : 0.3 - gratteur : 0.4 à 0.5
Note on O6: Incidence de l'aile pour le Cz de réglage En considérant une valeur moyenne (pour la plupart des profils) de Alpha/Cz = 9.1
Note on O7: Calage de construction entre aile et fuselage Prévilégier l'utilisation de l'incidence d'aile pour aligner le fuselage à la trajectoire pour le Cz de réglage => minimise la traînée fuselage pour ce Cz
Note on O8: Incidence du stab par rapport à la ligne neutre du fuselage Tenant compte du sillage de l'aile (sauf dans le cas d'un canard)
Note on O9: Angle entre l'aile et le stab
Note on Q15: Permet de prévoir les performances de son modèle dans différentes conditions d'altitude et de température
Stab
Fuselage
Intéraction
Ailes contre les flancs
Vue réaliste stab V
Masse mini
Masse maxi
Direction de vol

## 4-Motorisation
Motorisation
Accu |  | Moteur |  | Hélice |  | Vitesse palier (km/h) | 52
Type | 1 | Type | 2 | Qualité | 2 | Vitesse ascensionnelle à masse mini (m/s) | 7.5063
Nbre éléments | 2 | Qualité | 2 | Diamètre (") | 8
Capacité (mAh) | 800 | I (A) | 7 | Pas (") | 4 | Vitesse ascensionnelle à masse maxi (m/s) | 4.869
Tension (V) | 7 | Réduction 1: | 1 | Régime (tr/min) | 7747.9617
Décharge (xC) | 8.75 | KV (tr/min/V) | 1302.1784 | T statique (g) | 351.3326 | Temps moteur (min) | 6.5143
Equilibre des puissances aéro pour le vol en palier
50
52
Copyright F. Aguerre 2011
Note on B8: Par élément : - A123 2.8V - lipo 3,5V - NiCd/NiMH : 1V
Note on B9: Rapport maxi courant / capacité. Doit être inférieur aux préconisations du fabricant d'accu. Particulièrement vital pour les lipos !!!!
Note on D7: Consommation au sol moteur plein gaz
Note on D9: KV moteur à utiliser pour obtenir le résultat voulu
Note on F6: Le diamètre sert à l'estimation du rendement de l'hélice
Note on F9: Traction statique au sol.
Note on G11: Deux type de puissance sont tracées : - Puissance(s) consommée(s) par l'avion (fonction du profil et de la géométrie globale). - Puissance fournie par l'hélice. L'intersection entre ces deux types de courbe donne la vitesse de vol en palier.
Note on H4: A déterminer graphiquement : intersection entre les courbes m.g.Vz et Phélice, voir le graphique ci-dessous.
Note on H5: Meilleur taux de montée sur les trois profils étudiés
Note on H7: Idem ci-dessus
Note on H9: Autonomie moteur plein gaz

## 5-Servos
Dimensionnement des servos
Gouvernes classiques | [7 empty] | Stab pendulaire
Vitesse standard (km/h) | 80 | [6 empty] | Vitesse standard (km/h) | 80
Profondeur |  | Dérive |  | Aileron |  | Volet
Corde C_maxi (mm) | 60 | Corde C_maxi (mm) | 80 | Corde C_maxi (mm) | 40 | Corde C_maxi (mm) | 40 | CP (rappel) (mm) | 38.8312
Corde C_mini (mm) | 60 | Corde C_mini (mm) | 40 | Corde C_mini (mm) | 30 | Corde C_mini (mm) | 40 | Position de la clé (mm) | 36.2641
Longueur L (mm) | 200 | Longueur L (mm) | 150 | Longueur L (mm) | 475 | Longueur L (mm) | 300
Angle gouverne A1(°) | 10 | Angle gouverne A1(°) | 30 | Angle gouverne A1(°) | 15 | Angle gouverne A1(°) | 30 | Angle gouverne A1(°) | 8
--> mm | 10.5796 | --> mm | 46.188 | --> mm | 10.718 | --> mm | 23.094 | --> mm | 5.7251
Angle servo A2(°) | 45 | Angle servo A2(°) | 45 | Angle servo A2(°) | 30 | Angle servo A2(°) | 30 | Angle servo A2(°) | 45
Couple max (kg.cm) | 0.056176 | Couple max (kg.cm) | 0.36967 | Couple max (kg.cm) | 0.16575 | Couple max (kg.cm) | 0.56914 | Couple max (kg.cm) | 0.0096815
Incidence intégrale
Vitesse standard (km/h) | 80
Levier servo R1 (mm) | 8.5
CG (rappel) | 46.615
Position clé / BA | 38.9242
Débattement profondeur | +/- 6°
--> mm | 11.6745
Débattement aileron | +/- 3.5°
--> mm | 6.7937
D2 (mm) | 0
R2 (mm) | 51
D3 (mm) | 25.5
Couple max (kg.cm) | 0 | [5 empty] | .
Copyright F. Aguerre 2011
Note on B6: La vitesse standard n'est pas la vitesse maxi du modèle, mais une vitesse atteinte facilement en fonctionnement normal. Quelques valeurs usuelles : Avion envergure 1m : - léger : 50km/h - transition : 70km/h - rapide/voltige : 90km/h Avion envergure 2m : - léger : 80km/h - transition : 120km/h - rapide/voltige : 160km/h Planeur envergure 1m : - léger : 40km/h - transition : 60km/h - rapide/voltige : 80km/h Planeur envergure 2m : - léger : 60km/h - transition : 90km/h - rapide/voltige : 120km/h Compétition : - 60" : 120km/h - F3F/F3B : 180km/h - Racer FAI : 300km/h
Note on B8: Plus grande corde de la gouverne
Note on B9: Plus petite corde de la gouverne
Note on B11: Angle au débattement maximum
Note on B12: Donné au bord de fuite à l'emplanture
Note on B13: Angle servo correspondant à l'angle max gouverne. S'ajuste en modifiant les bras de levier guignol et palonnier. Toujours veiller à ce qu'il soit au moins égal à 45° pour un fonctionnement correct de la commande.
Note on B16: Voir ModèleMag n°661 pour explications détaillées. Calculs réalisés pour le profil choisi dans l'onglet 3.
Note on B18: La vitesse standard n'est pas la vitesse maxi du modèle, mais une vitesse atteinte facilement en fonctionnement normal. Quelques valeurs usuelles : Avion envergure 1m : - léger : 50km/h - transition : 70km/h - rapide/voltige : 90km/h Avion envergure 2m : - léger : 80km/h - transition : 120km/h - rapide/voltige : 160km/h Planeur envergure 1m : - léger : 40km/h - transition : 60km/h - rapide/voltige : 80km/h Planeur envergure 2m : - léger : 60km/h - transition : 90km/h - rapide/voltige : 120km/h Compétition : - 60" : 120km/h - F3F/F3B : 180km/h - Racer FAI : 300km/h
Note on B19: Mesuré sur le servo. A choisir de préférence entre 8 et 10mm, voire un peu moins/plus si R2 est incompatible avec les dimensions de l'aile. A1 est fixé à +/-57° par défaut.
Note on B21: A respecter scrupuleusement...
Note on B22: Débattement optimal
Note on B23: Donné au bord de fuite à l'emplanture
Note on B24: Débattement optimal, hors différentiel
Note on B25: Donné au bord de fuite à l'emplanture
Note on B26: Pour information
Note on B27: A respecter pour garantir les débattments et le couple aux servos
Note on B28: Se rapprocher au mieux de cette valeur
Note on B29: Voir le logiciel Servormance pour connaître les vrais couples des servos
Note on K6: La vitesse standard n'est pas la vitesse maxi du modèle, mais une vitesse atteinte facilement en fonctionnement normal. Quelques valeurs usuelles : Avion envergure 1m : - léger : 50km/h - transition : 70km/h - rapide/voltige : 90km/h Avion envergure 2m : - léger : 80km/h - transition : 120km/h - rapide/voltige : 160km/h Planeur envergure 1m : - léger : 40km/h - transition : 60km/h - rapide/voltige : 80km/h Planeur envergure 2m : - léger : 60km/h - transition : 90km/h - rapide/voltige : 120km/h Compétition : - 60" : 120km/h - F3F/F3B : 180km/h - Racer FAI : 300km/h
Note on K8: Foyer du stab, donné par rapport au BA stab
Note on K9: Donné par rapport au BA stab, 5% devant le foyer
Note on K11: Angle au débattement maximum
Note on K12: Donné au bord de fuite à l'emplanture
Note on K13: Angle servo correspondant à l'angle max gouverne. S'ajuste en modifiant les bras de levier guignol et palonnier. Toujours veiller à ce qu'il soit au moins égal à 45° pour un fonctionnement correct de la commande.

## 1-Profils (hidden)
Pré-sélection des profils | [7 empty] | Base de données profils
[9 empty] | Interpolation Cx/Cz @ Re = 200000 |  |  |  | Re variable |  | Données de base
[8 empty] | Profils | Cxmin | Czopt | k | Cz décroch | Re K1 | Re K2 | Cm0 | Alpha0
[8 empty] | Micro / F3K | 0.008 | 0.2 | 0.011 | 1 | 1.8 | 3.5 | -0.04 | -2
[8 empty] | Début | 0.01 | 0.5 | 0.011 | 1.2 | 1.2 | 3.5 | -0.08 | -3.5
[8 empty] | Polyvalent | 0.009 | 0.25 | 0.011 | 1.05 | 1.4 | 3 | -0.05 | -2.5
[8 empty] | Rapide | 0.008 | 0.15 | 0.011 | 0.9 | 1.6 | 2.7 | -0.03 | -1.5
Re Ref | 200000 | [6 empty] | Voltige | 0.0085 | 0.05 | 0.011 | 0.85 | 1.5 | 3 | -0.01 | -1
Profils : |  | Cxmin | Czopt | k | Cz décroch | Cm0 | Alpha0 | Symétrique | 0.0087 | 0 | 0.011 | 0.85 | 1.5 | 3 | 0 | 0
2 | Début | 0.01 | 0.5 | 0.011 | 1.2 | -0.08 | -3.5 | AileVolante | 0.0087 | 0 | 0.011 | 0.8 | 1.5 | 3 | 0.005 | -0.5
3 | Polyvalent | 0.009 | 0.25 | 0.011 | 1.05 | -0.05 | -2.5 | 60" / F3F flap 00° | 0.007 | 0.15 | 0.017 | 0.75 | 1.8 | 4 | -0.03 | -1.5
4 | Rapide | 0.008 | 0.15 | 0.011 | 0.9 | -0.03 | -1.5 | 60" / F3F flap 05° | 0.009 | 0.5 | 0.018 | 0.9 | 1.8 | 2.7 | -0.08 | -4.5
6 | Symétrique | 0.0087 | 0 | 0.011 | 0.85 | 0 | 0 | 60" / F3F flap 10° | 0.01 | 0.8 | 0.02 | 1.05 | 1.6 | 2 | -0.13 | -7.5
[6 empty] | Re K1 | Re K2 | -
[6 empty] | 1.2 | 3.5
[6 empty] | 1.4 | 3
[6 empty] | 1.6 | 2.7
[8 empty] | AG03 | 0.0075 | 0.15 | 0.014 | 0.9 | 1.9 | 3.5 | -0.035009 | -1.843
[8 empty] | FAD05 | 0.008 | 0.2 | 0.011 | 1.05 | 1.8 | 3.5 | -0.046355 | -2.4549
[8 empty] | FAD05_ep9 | 0.0082 | 0.25 | 0.013 | 1.15 | 1.6 | 4 | -0.046 | -2.5
[8 empty] | CLARKY | 0.01 | 0.5 | 0.014 | 1.2 | 1.2 | 3.5 | -0.08499 | -3.65
[8 empty] | FAD16 | 0.0089 | 0.08 | 0.011 | 0.95 | 2.7 | 4 | 0.003 | -0.7
[8 empty] | FAD18 | 0.0076 | 0.1 | 0.011 | 0.95 | 1.7 | 4 | -0.029 | -1.5
[8 empty] | FAD18_ep13 | 0.0105 | 0.2 | 0.0085 | 1.3 | 1.5 | 3 | -0.048594 | -2.662
[8 empty] | HQ1512 | 0.011 | 0.3 | 0.005 | 0.8 | 1.4 | 2.2 | -0.044531 | -1.8468
[8 empty] | MH43 | 0.0085 | 0.1 | 0.007 | 0.75 | 1.6 | 2.7 | -0.024697 | -1.2838
[8 empty] | Minus_F3F | 0.0075 | 0.25 | 0.017 | 0.8 | 1.8 | 3.3 | -0.040376 | -1.8448
[8 empty] | RG15 | 0.009 | 0.3 | 0.01 | 0.8 | 1.4 | 2.7 | -0.064952 | -2.552
[8 empty] | SB96v | 0.0087 | 0.3 | 0.012 | 0.75 | 1.6 | 3 | -0.047762 | -1.8091
[8 empty] | TP74 | 0.007 | 0.15 | 0.017 | 0.75 | 1.8 | 4 | -0.028535 | -1.3377
[8 empty] | TP74_flp0570 | 0.009 | 0.5 | 0.018 | 0.8 | 1.8 | 2.7 | -0.0843 | -4.608
[8 empty] | TP74_flp1070 | 0.01 | 0.8 | 0.05 | 1.05 | 1.6 | 2 | -0.1386 | -7.8283
[8 empty] | FAD14 | 0.0085 | 0.25 | 0.011 | 1 | 1.5 | 3.5 | -0.057881 | -2.4767
Copyright F. Aguerre 2011
Note on D11: Valeur mini de la polaire importée. A ajuster éventuellement pour faire correspondre au mieux les polaires.
Note on E11: Cz correspondant au Cx mini. A ajuster éventuellement pour faire correspondre au mieux les polaires.
Note on F11: Coefficient, généralement entre 0.005 et 0.015
Note on I11: Coefficient de portance à portance nulle (Cz=0) Négatif pour un profil classique 0 pour un profil symétrique Positif pour un profil auto-stable
Note on J11: Angle de portance nulle du profil (Cz=0)
Note on T5: Coefficient de portance à portance nulle (Cz=0) Négatif pour un profil classique 0 pour un profil symétrique Positif pour un profil auto-stable
Note on U5: Angle de portance nulle du profil (Cz=0)

## Calculs1 (hidden)
Densité air | 1.1714 |  | Corde éq | Re REF | [7 empty] | Corde eq | Re REF
|  |  | 0.099792 | 200000 |  | Oswald -> | TRUE |  |  |  |  | 0.039 | 100000 | Cm0 |  |  | Cmo Profil select |  |  |  | Intéraction -> | TRUE
[8 empty] | 1 | TRUE |  |  | 1 | TRUE | -0.08 | -0.05 | -0.03 | 0 |  |  |  |  | 1.1
Cz profil (2D) | Czaile | V (m/s) | Re aile | Cx aile 1 | Cx aile 2 | Cx aile 3 | Cxi aile | Re fuselage | Cx fus |  |  | Re stab | Cx0 stab | Cz_stab 1 | Cz_stab 2 | Cz_stab 3 | Czs graph | Cxi stab 1 | Cxi stab 2 | Cxi stab 3 | Cx polaire1 | Cx polaire2 | Cx polaire3 | V (km/h) | Vz polaire 1 | Vz polaire 2 | Vz polaire 3 | Finesse polaire1 | Finesse polaire2 | Finesse polaire3 | Puissance1 | Puissance2 | Puissance3 | Hélice W | Monté 1 | Montée 2 | Montée 3
0.05 | 0.03752 | 33.4421 | 222482.9053 | 0.011221 | 0.0087612 | 0.0075935 | 7.9283e-05 | 896248.4635 | 0.023428 | 0.013953 | 0.0081999 | 86949.4778 | 0.0047142 | -0.23733 | -0.14532 | -0.08398 | 0.0080287 | 0.00045544 | 0.00017076 | 5.7027e-05 | 0.043887 | 0.030446 | 0.022708 | 120.3916 | -39.1177 | -27.1372 | -20.2405 | 0.85491 | 1.2323 | 1.6522 | 57.5617 | 39.9325 | 29.7839 | -134.4653 | -130.4975 | -118.517 | -111.6203
0.075 | 0.056279 | 27.3054 | 181656.5315 | 0.012987 | 0.010001 | 0.0085615 | 0.00017839 | 731783.8061 | 0.021203 | 0.012574 | 0.0076668 | 70993.9513 | 0.0052171 | -0.23331 | -0.1413 | -0.079965 | 0.012043 | 0.00044016 | 0.00016145 | 5.1706e-05 | 0.044028 | 0.030945 | 0.023843 | 98.2993 | -21.3615 | -15.0136 | -11.568 | 1.2783 | 1.8187 | 2.3604 | 31.4334 | 22.0925 | 17.0224 | -72.3741 | -70.5453 | -64.1974 | -60.7519
0.1 | 0.075039 | 23.6471 | 157319.171 | 0.014364 | 0.010977 | 0.0093269 | 0.00031713 | 633743.3662 | 0.019102 | 0.011319 | 0.0072581 | 61482.5654 | 0.0056061 | -0.2293 | -0.13729 | -0.075951 | 0.016057 | 0.00042514 | 0.00015241 | 4.6644e-05 | 0.043796 | 0.031209 | 0.02481 | 85.1297 | -13.8015 | -9.8349 | -7.8185 | 1.7134 | 2.4044 | 3.0245 | 20.3089 | 14.472 | 11.505 | -43.3614 | -43.269 | -39.3024 | -37.286
0.15 | 0.11256 | 19.3078 | 128450.5653 | 0.016411 | 0.012499 | 0.010551 | 0.00071355 | 517449.2917 | 0.015376 | 0.0092851 | 0.0069163 | 50200.3044 | 0.0062042 | -0.22127 | -0.12926 | -0.067922 | 0.024086 | 0.00039589 | 0.0001351 | 3.7304e-05 | 0.043011 | 0.031721 | 0.026864 | 69.5081 | -7.378 | -5.4412 | -4.6081 | 2.6169 | 3.5484 | 4.1899 | 10.8567 | 8.0067 | 6.7809 | -16.6962 | -18.7244 | -16.7876 | -15.9545
0.2 | 0.15008 | 16.7211 | 111241.4526 | 0.017918 | 0.013726 | 0.011583 | 0.0012685 | 448124.2318 | 0.012347 | 0.0079478 | 0.007271 | 43474.7389 | 0.0066669 | -0.21324 | -0.12123 | -0.059894 | 0.032115 | 0.00036768 | 0.00011884 | 2.9006e-05 | 0.042425 | 0.032701 | 0.0295 | 60.1958 | -4.7268 | -3.6434 | -3.2867 | 3.5375 | 4.5894 | 5.0874 | 6.9555 | 5.3612 | 4.8364 | -4.8012 | -7.9896 | -6.9061 | -6.5495
0.25 | 0.1876 | 14.9558 | 99497.38 | 0.019123 | 0.014819 | 0.012547 | 0.0019821 | 400814.4978 | 0.010046 | 0.0073385 | 0.0083537 | 38884.9886 | 0.0070494 | -0.20521 | -0.1132 | -0.051865 | 0.040144 | 0.00034052 | 0.00010362 | 2.1751e-05 | 0.042395 | 0.034422 | 0.032949 | 53.8408 | -3.3798 | -2.7442 | -2.6268 | 4.425 | 5.4499 | 5.6936 | 4.9734 | 4.0381 | 3.8653 | 1.6009 | -2.2919 | -1.6563 | -1.5388
0.3 | 0.22512 | 13.6527 | 90828.2657 | 0.020155 | 0.015865 | 0.013508 | 0.0028542 | 365891.9031 | 0.0084869 | 0.0074717 | 0.010179 | 35496.9757 | 0.0073781 | -0.19718 | -0.10517 | -0.043836 | 0.048172 | 0.00031439 | 8.9446e-05 | 1.5538e-05 | 0.043107 | 0.037024 | 0.037328 | 49.1497 | -2.6143 | -2.2454 | -2.2638 | 5.2223 | 6.0803 | 6.0308 | 3.847 | 3.3041 | 3.3312 | 5.434 | 1.0785 | 1.4474 | 1.429
0.35 | 0.26264 | 12.6399 | 84090.634 | 0.021095 | 0.016916 | 0.014505 | 0.0038849 | 338750.0782 | 0.0076786 | 0.0083554 | 0.012755 | 32863.8136 | 0.007668 | -0.18915 | -0.097146 | -0.035807 | 0.056201 | 0.00028931 | 7.6311e-05 | 1.0368e-05 | 0.044678 | 0.04059 | 0.042705 | 45.5037 | -2.1502 | -1.9535 | -2.0553 | 5.8785 | 6.4704 | 6.15 | 3.164 | 2.8746 | 3.0243 | 7.8893 | 3.2112 | 3.4079 | 3.3061
0.4 | 0.30016 | 11.8236 | 78659.5855 | 0.022003 | 0.01801 | 0.015567 | 0.0050741 | 316871.6831 | 0.0076255 | 0.0099943 | 0.016085 | 30741.2827 | 0.0079283 | -0.18113 | -0.089118 | -0.027779 | 0.06423 | 0.00026527 | 6.4219e-05 | 6.2396e-06 | 0.047186 | 0.045178 | 0.049127 | 42.5649 | -1.8587 | -1.7796 | -1.9352 | 6.3612 | 6.6439 | 6.1098 | 2.7351 | 2.6187 | 2.8476 | 9.535 | 4.6211 | 4.7002 | 4.5446
0.45 | 0.33768 | 11.1474 | 74160.9684 | 0.022921 | 0.019175 | 0.016713 | 0.0064219 | 298749.4878 | 0.0083307 | 0.012391 | 0.020175 | 28983.1593 | 0.0081652 | -0.1731 | -0.081089 | -0.01975 | 0.072258 | 0.00024228 | 5.3169e-05 | 3.154e-06 | 0.050689 | 0.050827 | 0.056625 | 40.1305 | -1.6734 | -1.6779 | -1.8693 | 6.6617 | 6.6436 | 5.9633 | 2.4624 | 2.469 | 2.7507 | 10.6729 | 5.5797 | 5.5752 | 5.3838
0.5 | 0.3752 | 10.5753 | 70355.2721 | 0.023884 | 0.020432 | 0.017959 | 0.0079283 | 283418.6494 | 0.0097964 | 0.015549 | 0.025024 | 27495.8391 | 0.0083831 | -0.16507 | -0.07306 | -0.011721 | 0.080287 | 0.00022032 | 4.3161e-05 | 1.1109e-06 | 0.055234 | 0.057569 | 0.065225 | 38.0712 | -1.5568 | -1.6227 | -1.8385 | 6.7929 | 6.5173 | 5.7523 | 2.2909 | 2.3877 | 2.7053 | 11.476 | 6.242 | 6.1762 | 5.9604
0.55 | 0.41271 | 10.0832 | 67081.1199 | 0.02492 | 0.021799 | 0.019318 | 0.0095932 | 270229.0793 | 0.012024 | 0.019469 | 0.030636 | 26216.254 | 0.0085853 | -0.15704 | -0.065031 | -0.0036925 | 0.088316 | 0.00019941 | 3.4196e-05 | 1.1025e-07 | 0.060854 | 0.065429 | 0.074946 | 36.2994 | -1.4868 | -1.5985 | -1.831 | 6.782 | 6.3078 | 5.5068 | 2.1878 | 2.3522 | 2.6944 | 12.05 | 6.7022 | 6.5904 | 6.3579
0.6 | 0.45023 | 9.6539 | 64225.2826 | 0.026053 | 0.023292 | 0.020802 | 0.011417 | 258724.6458 | 0.015015 | 0.024152 | 0.037011 | 25100.1522 | 0.0087741 | -0.14901 | -0.057003 | 0.0043362 | 0.096345 | 0.00017954 | 2.6274e-05 | 1.5204e-07 | 0.067582 | 0.074427 | 0.085804 | 34.7541 | -1.4491 | -1.5959 | -1.8398 | 6.662 | 6.0493 | 5.2472 | 2.1323 | 2.3483 | 2.7073 | 12.4624 | 7.0201 | 6.8733 | 6.6294
0.65 | 0.48775 | 9.2752 | 61705.6556 | 0.027303 | 0.024923 | 0.022418 | 0.013399 | 248574.5993 | 0.01877 | 0.029599 | 0.04415 | 24115.4462 | 0.0089514 | -0.14098 | -0.048974 | 0.012365 | 0.10437 | 0.00016072 | 1.9394e-05 | 1.2363e-06 | 0.075442 | 0.084581 | 0.097812 | 33.3906 | -1.4346 | -1.6084 | -1.86 | 6.4653 | 5.7667 | 4.9867 | 2.111 | 2.3668 | 2.737 | 12.7579 | 7.2354 | 7.0616 | 6.81
0.7 | 0.52527 | 8.9378 | 59461.0576 | 0.028688 | 0.026703 | 0.024176 | 0.015539 | 239532.4774 | 0.02329 | 0.035811 | 0.052054 | 23238.2254 | 0.0091188 | -0.13295 | -0.040945 | 0.020394 | 0.1124 | 0.00014293 | 1.3556e-05 | 3.363e-06 | 0.084457 | 0.095905 | 0.11098 | 32.176 | -1.4371 | -1.6319 | -1.8884 | 6.2194 | 5.477 | 4.733 | 2.1147 | 2.4013 | 2.7788 | 12.9671 | 7.3751 | 7.1803 | 6.9238
0.75 | 0.56279 | 8.6347 | 57444.8391 | 0.030224 | 0.028643 | 0.026082 | 0.017839 | 231410.3582 | 0.028576 | 0.042788 | 0.060723 | 22450.2586 | 0.0092775 | -0.12492 | -0.032917 | 0.028422 | 0.12043 | 0.00012619 | 8.7612e-06 | 6.5321e-06 | 0.094647 | 0.10841 | 0.12532 | 31.085 | -1.4521 | -1.6633 | -1.9228 | 5.9463 | 5.1912 | 4.4908 | 2.1368 | 2.4476 | 2.8293 | 13.1118 | 7.4584 | 7.2472 | 6.9877
0.8 | 0.60031 | 8.3605 | 55620.7263 | 0.031927 | 0.030752 | 0.028143 | 0.020296 | 224062.1159 | 0.034627 | 0.050532 | 0.070159 | 21737.3695 | 0.0094284 | -0.1169 | -0.024888 | 0.036451 | 0.12846 | 0.00011049 | 5.0085e-06 | 1.0744e-05 | 0.10603 | 0.12211 | 0.14084 | 30.0979 | -1.4766 | -1.7007 | -1.9615 | 5.6618 | 4.916 | 4.2623 | 2.1729 | 2.5026 | 2.8863 | 13.2073 | 7.4987 | 7.2747 | 7.0139
0.85 | 0.63783 | 8.1109 | 53960.0305 | 0.033809 | 0.033037 | 0.030365 | 0.022913 | 217372.1813 | 0.041444 | 0.059041 | 0.08036 | 21088.3459 | 0.0095724 | -0.10887 | -0.016859 | 0.04448 | 0.13649 | 9.5836e-05 | 2.2983e-06 | 1.5998e-05 | 0.11862 | 0.13702 | 0.15755 | 29.1992 | -1.5084 | -1.7424 | -2.0035 | 5.3772 | 4.655 | 4.0485 | 2.2196 | 2.564 | 2.9481 | 13.2651 | 7.5063 | 7.2722 | 7.0112
0.9 | 0.67535 | 7.8824 | 52439.7237 | 0.035882 | 0.035507 | 0.033016 | 0.025688 | 211247.7887 | 0.049028 | 0.068317 | 0.091328 | 20494.1885 | 0.0097101 | -0.10084 | -0.0088304 | 0.052509 | 0.14452 | 8.2222e-05 | 6.3051e-07 | 2.2294e-05 | 0.13243 | 0.15314 | 0.17574 | 28.3766 | -1.5457 | -1.7874 | -2.0512 | 5.0997 | 4.4099 | 3.8429 | 2.2744 | 2.6302 | 3.0183 | 13.2935 | 7.4883 | 7.2466 | 6.9828
0.95 | 0.71287 | 7.6721 | 51041.079 | 0.038159 | 0.038169 | 0.037574 | 0.028621 | 205613.499 | 0.057379 | 0.07836 | 0.10306 | 19947.5783 | 0.0098423 | -0.09281 | -0.00080167 | 0.060537 | 0.15255 | 6.965e-05 | 5.1966e-09 | 2.9633e-05 | 0.14748 | 0.17049 | 0.19704 | 27.6197 | -1.5872 | -1.8349 | -2.1206 | 4.8337 | 4.1813 | 3.6179 | 2.3356 | 2.7 | 3.1205 | 13.2991 | 7.4506 | 7.2029 | 6.9172
1 | 0.75039 | 7.4779 | 49748.69 | 0.040649 | 0.041029 | 0.046268 | 0.031713 | 200407.2489 | 0.066497 | 0.089169 | 0.11556 | 19442.4943 | 0.0099693 | -0.084781 | 0.007227 | 0.068566 | 0.16057 | 5.8121e-05 | 4.2233e-07 | 3.8015e-05 | 0.16378 | 0.18907 | 0.22391 | 26.9204 | -1.6321 | -1.8841 | -2.2313 | 4.5818 | 3.9689 | 3.3513 | 2.4016 | 2.7725 | 3.2834 | 13.2868 | 7.3973 | 7.1453 | 6.7981
1.05 | 0.78791 | 7.2977 | 48549.7502 | 0.043363 | 0.044447 | 0.06194 | 0.034964 | 195577.4488 | 0.076382 | 0.10075 | 0.12883 | 18973.9316 | 0.010092 | -0.076753 | 0.015256 | 0.076595 | 0.1686 | 4.7634e-05 | 1.8819e-06 | 4.7439e-05 | 0.18133 | 0.20928 | 0.25946 | 26.2716 | -1.6795 | -1.9383 | -2.4032 | 4.3451 | 3.7649 | 3.0367 | 2.4714 | 2.8522 | 3.5363 | 13.2602 | 7.3319 | 7.073 | 6.6082
1.1 | 0.82543 | 7.1299 | 47433.5148 | 0.04631 | 0.050401 | 0.088133 | 0.038373 | 191080.8145 | 0.087034 | 0.11309 | 0.14287 | 18537.691 | 0.01021 | -0.068724 | 0.023284 | 0.084623 | 0.17663 | 3.819e-05 | 4.384e-06 | 5.7905e-05 | 0.20016 | 0.23329 | 0.30761 | 25.6676 | -1.7289 | -2.0151 | -2.657 | 4.1238 | 3.5383 | 2.6834 | 2.5441 | 2.9652 | 3.9098 | 13.2225 | 7.2568 | 6.9706 | 6.3287
1.15 | 0.86295 | 6.9732 | 46390.8926 | 0.049499 | 0.061846 | 0.12919 | 0.041941 | 186880.7232 | 0.098454 | 0.1262 | 0.15767 | 18130.2194 | 0.010324 | -0.060695 | 0.031313 | 0.092652 | 0.18466 | 2.9788e-05 | 7.9285e-06 | 6.9414e-05 | 0.22027 | 0.26435 | 0.37311 | 25.1034 | -1.7799 | -2.1361 | -3.015 | 3.9177 | 3.2644 | 2.3128 | 2.6192 | 3.1433 | 4.4366 | 13.1759 | 7.1741 | 6.8179 | 5.939
1.2 | 0.90047 | 6.8263 | 45414.1329 | 0.053362 | 0.082514 | 0.19034 | 0.045667 | 182945.9515 | 0.11064 | 0.14008 | 0.17324 | 17748.4878 | 0.010434 | -0.052666 | 0.039342 | 0.10068 | 0.19269 | 2.2429e-05 | 1.2515e-05 | 8.1965e-05 | 0.24214 | 0.30658 | 0.46174 | 24.5748 | -1.8356 | -2.3242 | -3.5004 | 3.7188 | 2.9371 | 1.9502 | 2.7011 | 3.42 | 5.1509 | 13.1222 | 7.082 | 6.5934 | 5.4172
1.25 | 0.93799 | 6.6884 | 44496.5811 | 0.060262 | 0.11702 | 0.27781 | 0.049552 | 179249.6927 | 0.1236 | 0.15473 | 0.18958 | 17389.8956 | 0.010541 | -0.044638 | 0.047371 | 0.10871 | 0.20072 | 1.6112e-05 | 1.8145e-05 | 9.5558e-05 | 0.26836 | 0.36505 | 0.58034 | 24.0783 | -1.9136 | -2.603 | -4.1382 | 3.4952 | 2.5695 | 1.6163 | 2.8159 | 3.8304 | 6.0894 | 13.0631 | 6.9638 | 6.2744 | 4.7392
[24 empty] | Min-> | -1.4346 | -1.5959 | -1.831 | [6 empty] | max | 7.5063
Cz profil (2D) | Czaile | V(m/s) | Re aile | Cx aile 1 | Cx aile 2 | Cx aile 3 | Cxi aile | Re fuselage | Cx fus |  |  | Re stab | Cx0 stab | Cz_stab 1 | Cz_stab 2 | Cz_stab 3 | Czs graph | Cxi stab 1 | Cxi stab 2 | Cxi stab 3 | Cx polaire1 | Cx polaire2 | Cx polaire3 | V (km/h) | Vz polaire 1 | Vz polaire 2 | Vz polaire 3 | Finesse polaire1 | Finesse polaire2 | Finesse polaire3 | Puissance1 | Puissance2 | Puissance3 | Hélice W | Monté 1 | Montée 2 | Montée 3
0.05 | 0.03752 | 38.6156 | 256901.1305 | 0.010086 | 0.0079617 | 0.006967 | 7.9283e-05 | 1034898.5833 | 0.023253 | 0.013778 | 0.0080251 | 100400.6088 | 0.004387 | -0.23733 | -0.14532 | -0.08398 | 0.0080287 | 0.00045544 | 0.00017076 | 5.7027e-05 | 0.042087 | 0.029014 | 0.021467 | 139.0162 | -43.3168 | -29.8618 | -22.0941 | 0.89147 | 1.2931 | 1.7478 | 84.9876 | 58.5889 | 43.3487 | -199.8764 | -145.1906 | -131.7357 | -123.9679
0.075 | 0.056279 | 31.5295 | 209758.8947 | 0.011527 | 0.0090271 | 0.0078266 | 0.00017839 | 844991.1549 | 0.021021 | 0.012391 | 0.0074847 | 81976.7538 | 0.0048551 | -0.23331 | -0.1413 | -0.079965 | 0.012043 | 0.00044016 | 0.00016145 | 5.1706e-05 | 0.041823 | 0.029275 | 0.022436 | 113.5063 | -23.4307 | -16.4007 | -12.5694 | 1.3457 | 1.9225 | 2.5084 | 45.971 | 32.1782 | 24.6612 | -113.3099 | -81.1829 | -74.1529 | -70.3216
0.1 | 0.075039 | 27.3054 | 181656.5315 | 0.012742 | 0.0099053 | 0.008525 | 0.00031713 | 731783.8061 | 0.018915 | 0.011131 | 0.0070707 | 70993.9513 | 0.0052171 | -0.2293 | -0.13729 | -0.075951 | 0.016057 | 0.00042514 | 0.00015241 | 4.6644e-05 | 0.041377 | 0.029396 | 0.023294 | 98.2993 | -15.0564 | -10.6966 | -8.4763 | 1.8135 | 2.5527 | 3.2214 | 29.5406 | 20.9867 | 16.6306 | -72.3741 | -51.9443 | -47.5845 | -45.3642
0.15 | 0.11256 | 22.2947 | 148321.9369 | 0.014558 | 0.011278 | 0.0096434 | 0.00071355 | 597498.9757 | 0.015181 | 0.0090899 | 0.0067211 | 57966.3185 | 0.0057737 | -0.22127 | -0.12926 | -0.067922 | 0.024086 | 0.00039589 | 0.0001351 | 3.7304e-05 | 0.040284 | 0.02969 | 0.025178 | 80.2611 | -7.9791 | -5.8807 | -4.9871 | 2.7941 | 3.7912 | 4.4705 | 15.655 | 11.538 | 9.7846 | -34.1489 | -25.3843 | -23.2859 | -22.3922
0.2 | 0.15008 | 19.3078 | 128450.5653 | 0.015894 | 0.012386 | 0.010587 | 0.0012685 | 517449.2917 | 0.012146 | 0.0077469 | 0.0070701 | 50200.3044 | 0.0062042 | -0.21324 | -0.12123 | -0.059894 | 0.032115 | 0.00036768 | 0.00011884 | 2.9006e-05 | 0.039469 | 0.030497 | 0.027675 | 69.5081 | -5.0777 | -3.9234 | -3.5604 | 3.8024 | 4.9211 | 5.423 | 9.9625 | 7.6978 | 6.9855 | -16.6962 | -13.5875 | -12.4332 | -12.0702
0.25 | 0.1876 | 17.2694 | 114889.6783 | 0.016963 | 0.013372 | 0.011468 | 0.0019821 | 462820.7164 | 0.0098403 | 0.0071331 | 0.0081483 | 44900.5173 | 0.0065602 | -0.20521 | -0.1132 | -0.051865 | 0.040144 | 0.00034052 | 0.00010362 | 2.1751e-05 | 0.039255 | 0.032066 | 0.030998 | 62.1699 | -3.6136 | -2.9519 | -2.8536 | 4.779 | 5.8503 | 6.0519 | 7.0899 | 5.7916 | 5.5987 | -7.0732 | -7.2187 | -6.557 | -6.4587
0.3 | 0.22512 | 15.7648 | 104879.4473 | 0.017878 | 0.014316 | 0.012346 | 0.0028542 | 422495.5775 | 0.0082778 | 0.0072626 | 0.0099698 | 40988.3769 | 0.0068661 | -0.19718 | -0.10517 | -0.043836 | 0.048172 | 0.00031439 | 8.9446e-05 | 1.5538e-05 | 0.039809 | 0.034527 | 0.035257 | 56.7531 | -2.7878 | -2.4179 | -2.469 | 5.6549 | 6.5201 | 6.385 | 5.4697 | 4.7439 | 4.8442 | -1.1603 | -3.3792 | -3.0092 | -3.0604
0.35 | 0.26264 | 14.5953 | 97099.5004 | 0.018712 | 0.015264 | 0.013258 | 0.0038849 | 391154.8977 | 0.0074662 | 0.008143 | 0.012542 | 37947.8632 | 0.0071359 | -0.18915 | -0.097146 | -0.035807 | 0.056201 | 0.00028931 | 7.6311e-05 | 1.0368e-05 | 0.041237 | 0.037955 | 0.040514 | 52.5432 | -2.2917 | -2.1092 | -2.2515 | 6.3689 | 6.9198 | 6.4826 | 4.4962 | 4.1383 | 4.4174 | 2.737 | -0.89665 | -0.7142 | -0.85646
0.4 | 0.30016 | 13.6527 | 90828.2657 | 0.019518 | 0.016251 | 0.014228 | 0.0050741 | 365891.9031 | 0.0074102 | 0.009779 | 0.01587 | 35496.9757 | 0.0073781 | -0.18113 | -0.089118 | -0.027779 | 0.06423 | 0.00026527 | 6.4219e-05 | 6.2396e-06 | 0.04361 | 0.042401 | 0.046813 | 49.1497 | -1.9836 | -1.9286 | -2.1293 | 6.8828 | 7.0789 | 6.4119 | 3.8918 | 3.784 | 4.1776 | 5.434 | 0.78601 | 0.84097 | 0.64033
0.45 | 0.33768 | 12.8719 | 85633.7102 | 0.020332 | 0.017302 | 0.015276 | 0.0064219 | 344966.1944 | 0.0081129 | 0.012174 | 0.019957 | 33466.8696 | 0.0075986 | -0.1731 | -0.081089 | -0.01975 | 0.072258 | 0.00024228 | 5.3169e-05 | 3.154e-06 | 0.046978 | 0.047905 | 0.054182 | 46.3387 | -1.7908 | -1.8261 | -2.0654 | 7.1879 | 7.0489 | 6.2323 | 3.5135 | 3.5828 | 4.0522 | 7.3674 | 1.9643 | 1.929 | 1.6897
0.5 | 0.3752 | 12.2113 | 81239.2706 | 0.021186 | 0.018437 | 0.016415 | 0.0079283 | 327263.6671 | 0.0095763 | 0.015329 | 0.024804 | 31749.4602 | 0.0078014 | -0.16507 | -0.07306 | -0.011721 | 0.080287 | 0.00022032 | 4.3161e-05 | 1.1109e-06 | 0.051384 | 0.054493 | 0.062645 | 43.9608 | -1.6724 | -1.7735 | -2.0389 | 7.3018 | 6.8853 | 5.9893 | 3.2812 | 3.4797 | 4.0003 | 8.7904 | 2.808 | 2.7068 | 2.4415
0.55 | 0.41271 | 11.643 | 77458.6053 | 0.022105 | 0.019671 | 0.017657 | 0.0095932 | 312033.6634 | 0.011802 | 0.019247 | 0.030414 | 30271.9226 | 0.0079895 | -0.15704 | -0.065031 | -0.0036925 | 0.088316 | 0.00019941 | 3.4196e-05 | 1.1025e-07 | 0.056858 | 0.062188 | 0.072219 | 41.915 | -1.604 | -1.7544 | -2.0374 | 7.2587 | 6.6366 | 5.7147 | 3.1471 | 3.4421 | 3.9973 | 9.8588 | 3.4209 | 3.2705 | 2.9875
0.6 | 0.45023 | 11.1474 | 74160.9684 | 0.02311 | 0.021018 | 0.019013 | 0.011417 | 298749.4878 | 0.014791 | 0.023928 | 0.036787 | 28983.1593 | 0.0081652 | -0.14901 | -0.057003 | 0.0043362 | 0.096345 | 0.00017954 | 2.6274e-05 | 1.5204e-07 | 0.063429 | 0.071009 | 0.08292 | 40.1305 | -1.5704 | -1.7581 | -2.053 | 7.0983 | 6.3405 | 5.4297 | 3.0812 | 3.4494 | 4.028 | 10.6729 | 3.8694 | 3.6817 | 3.3868
0.65 | 0.48775 | 10.71 | 71251.5538 | 0.024219 | 0.02249 | 0.020491 | 0.013399 | 287029.2236 | 0.018544 | 0.029373 | 0.043924 | 27846.1187 | 0.0083302 | -0.14098 | -0.048974 | 0.012365 | 0.10437 | 0.00016072 | 1.9394e-05 | 1.2363e-06 | 0.071118 | 0.080972 | 0.09476 | 38.5562 | -1.5616 | -1.778 | -2.0807 | 6.8584 | 6.0237 | 5.1473 | 3.0639 | 3.4884 | 4.0824 | 11.3 | 4.1978 | 3.9815 | 3.6787
0.7 | 0.52527 | 10.3205 | 68659.7152 | 0.025447 | 0.024096 | 0.022097 | 0.015539 | 276588.2806 | 0.023063 | 0.035583 | 0.051826 | 26833.1914 | 0.008486 | -0.13295 | -0.040945 | 0.020394 | 0.1124 | 0.00014293 | 1.3556e-05 | 3.363e-06 | 0.079946 | 0.09209 | 0.10775 | 37.1536 | -1.5708 | -1.8094 | -2.117 | 6.5703 | 5.7039 | 4.875 | 3.0818 | 3.55 | 4.1536 | 11.7868 | 4.4368 | 4.1982 | 3.8905
0.75 | 0.56279 | 9.9705 | 66331.5867 | 0.02681 | 0.025847 | 0.02384 | 0.017839 | 267209.6652 | 0.028346 | 0.042559 | 0.060494 | 25923.3257 | 0.0086337 | -0.12492 | -0.032917 | 0.028422 | 0.12043 | 0.00012619 | 8.7612e-06 | 6.5321e-06 | 0.089931 | 0.10438 | 0.12189 | 35.8938 | -1.5932 | -1.8491 | -2.1595 | 6.2581 | 5.392 | 4.6171 | 3.1259 | 3.628 | 4.2369 | 12.1662 | 4.6077 | 4.3518 | 4.0414
0.8 | 0.60031 | 9.6539 | 64225.2826 | 0.028321 | 0.027749 | 0.025724 | 0.020296 | 258724.6458 | 0.034396 | 0.050301 | 0.069928 | 25100.1522 | 0.0087741 | -0.1169 | -0.024888 | 0.036451 | 0.12846 | 0.00011049 | 5.0085e-06 | 1.0744e-05 | 0.10109 | 0.11784 | 0.13721 | 34.7541 | -1.6256 | -1.895 | -2.2065 | 5.9385 | 5.0944 | 4.3753 | 3.1895 | 3.718 | 4.3291 | 12.4624 | 4.7262 | 4.4569 | 4.1454
0.85 | 0.63783 | 9.3657 | 62307.6763 | 0.02999 | 0.029811 | 0.027755 | 0.022913 | 250999.7748 | 0.041212 | 0.058809 | 0.080128 | 24350.7244 | 0.0089081 | -0.10887 | -0.016859 | 0.04448 | 0.13649 | 9.5836e-05 | 2.2983e-06 | 1.5998e-05 | 0.11343 | 0.13249 | 0.15369 | 33.7164 | -1.6656 | -1.9454 | -2.2567 | 5.6231 | 4.8143 | 4.1501 | 3.2678 | 3.8169 | 4.4277 | 12.6931 | 4.8039 | 4.5241 | 4.2127
0.9 | 0.67535 | 9.1018 | 60552.1772 | 0.031829 | 0.03204 | 0.030177 | 0.025688 | 243927.9354 | 0.048795 | 0.068083 | 0.091094 | 23664.6504 | 0.0090363 | -0.10084 | -0.0088304 | 0.052509 | 0.14452 | 8.2222e-05 | 6.3051e-07 | 2.2294e-05 | 0.12697 | 0.14833 | 0.17162 | 32.7664 | -1.7112 | -1.9991 | -2.3129 | 5.3189 | 4.5529 | 3.9352 | 3.3574 | 3.9222 | 4.538 | 12.8718 | 4.8493 | 4.5614 | 4.2476
0.95 | 0.71287 | 8.859 | 58937.1614 | 0.033848 | 0.034442 | 0.034343 | 0.028621 | 237422.018 | 0.057144 | 0.078125 | 0.10283 | 23033.4794 | 0.0091593 | -0.09281 | -0.00080167 | 0.060537 | 0.15255 | 6.965e-05 | 5.1966e-09 | 2.9633e-05 | 0.14173 | 0.16538 | 0.19248 | 31.8925 | -1.7613 | -2.0552 | -2.392 | 5.0299 | 4.3104 | 3.7036 | 3.4556 | 4.0324 | 4.6931 | 13.0087 | 4.869 | 4.5751 | 4.2383
1 | 0.75039 | 8.6347 | 57444.8391 | 0.036057 | 0.037023 | 0.04229 | 0.031713 | 231410.3582 | 0.066261 | 0.088933 | 0.11533 | 22450.2586 | 0.0092775 | -0.084781 | 0.007227 | 0.068566 | 0.16057 | 5.8121e-05 | 4.2233e-07 | 3.8015e-05 | 0.1577 | 0.18364 | 0.21851 | 31.085 | -1.8147 | -2.1132 | -2.5144 | 4.7582 | 4.0862 | 3.4341 | 3.5604 | 4.146 | 4.9333 | 13.1118 | 4.8682 | 4.5697 | 4.1685
1.05 | 0.78791 | 8.4266 | 56060.4227 | 0.038464 | 0.040107 | 0.056615 | 0.034964 | 225833.3855 | 0.076145 | 0.10051 | 0.1286 | 21909.209 | 0.0093913 | -0.076753 | 0.015256 | 0.076595 | 0.1686 | 4.7634e-05 | 1.8819e-06 | 4.7439e-05 | 0.17491 | 0.20347 | 0.25257 | 30.3358 | -1.8707 | -2.1761 | -2.7013 | 4.5046 | 3.8724 | 3.1195 | 3.6703 | 4.2695 | 5.2999 | 13.1873 | 4.8507 | 4.5453 | 4.0201
1.1 | 0.82543 | 8.2329 | 54771.5051 | 0.041079 | 0.045479 | 0.080556 | 0.038373 | 220641.1193 | 0.086796 | 0.11285 | 0.14263 | 21405.4817 | 0.0095012 | -0.068724 | 0.023284 | 0.084623 | 0.17663 | 3.819e-05 | 4.384e-06 | 5.7905e-05 | 0.19337 | 0.22683 | 0.29823 | 29.6384 | -1.9286 | -2.2624 | -2.9746 | 4.2688 | 3.639 | 2.7678 | 3.784 | 4.4389 | 5.8361 | 13.2403 | 4.8197 | 4.4859 | 3.7738
1.15 | 0.86295 | 8.0519 | 53567.5887 | 0.043907 | 0.055807 | 0.11808 | 0.041941 | 215791.2717 | 0.098215 | 0.12596 | 0.15743 | 20934.9741 | 0.0096074 | -0.060695 | 0.031313 | 0.092652 | 0.18466 | 2.9788e-05 | 7.9285e-06 | 6.9414e-05 | 0.21307 | 0.25666 | 0.35985 | 28.9869 | -1.9881 | -2.3948 | -3.3576 | 4.0501 | 3.3622 | 2.3981 | 3.9006 | 4.6986 | 6.5876 | 13.2746 | 4.7778 | 4.3711 | 3.4083
1.2 | 0.90047 | 7.8824 | 52439.7237 | 0.047334 | 0.074458 | 0.17397 | 0.045667 | 211247.7887 | 0.1104 | 0.13984 | 0.173 | 20494.1885 | 0.0097101 | -0.052666 | 0.039342 | 0.10068 | 0.19269 | 2.2429e-05 | 1.2515e-05 | 8.1965e-05 | 0.23445 | 0.29666 | 0.44268 | 28.3766 | -2.0523 | -2.5968 | -3.8751 | 3.8408 | 3.0354 | 2.0341 | 4.0266 | 5.095 | 7.6029 | 13.2935 | 4.7232 | 4.1787 | 2.9004
1.25 | 0.93799 | 7.7231 | 51380.2261 | 0.053454 | 0.1056 | 0.25393 | 0.049552 | 206979.7167 | 0.12336 | 0.15449 | 0.18934 | 20080.1218 | 0.0098097 | -0.044638 | 0.047371 | 0.10871 | 0.20072 | 1.6112e-05 | 1.8145e-05 | 9.5558e-05 | 0.25981 | 0.35141 | 0.553 | 27.8032 | -2.1392 | -2.8934 | -4.5532 | 3.6103 | 2.6692 | 1.6962 | 4.1971 | 5.6769 | 8.9335 | 13.2996 | 4.6394 | 3.8852 | 2.2253
[13 empty] | Max -> | 0.23733 | 0.14532 | 0.10871 | 0.20072 | [6 empty] | Min-> | -1.5616 | -1.7544 | -2.0374 | [6 empty] | max | 4.869
Puissance hélice palier
[35 empty] | 0 | 0
[35 empty] | 5.5567 | 4.7879
[35 empty] | 11.1133 | 8.5117
[35 empty] | 16.67 | 11.1717
[35 empty] | 22.2266 | 12.7676
[35 empty] | 27.7833 | 13.2996
[35 empty] | 33.3399 | 12.7676
[35 empty] | 38.8966 | 11.1717
[35 empty] | 44.4532 | 8.5117
[35 empty] | 50.0099 | 4.7879
[35 empty] | 55.5666 | 0
[18 empty] | Cxmin | 0.01 | 0.009 | 0.008
[18 empty] | Czopt | 0.5 | 0.25 | 0.15 |  |  |  | masse mini |  | masse maxi
Masse 1 | 0.15 |  | Masse 2 | 0.2 |  |  |  | Trapèze 1 | Trapèze 2 | Trapèze 3 | Trapèze 4 | Trapèze 5 | S totale | 5.9875 |  |  |  | k | 0.011 | 0.011 | 0.011 |  | Début |  | Début masse mini |  | Début masse maxi
Charge 1 | 25.0522 |  | Charge 2 | 33.4029 |  |  | Surface | 5.83 | 0.1575 | 0 |  |  | C moy | 110.2271 |  |  |  | Re k1 | 1.2 | 1.4 | 1.6 |  | Polyvalent |  | Polyvalent masse mini |  | Polyvalent masse maxi
[7 empty] | Corde moy | 112.0881 | 41.3439 | 0 |  |  | Env | 600 |  |  |  | Re k2 | 3.5 | 3 | 2.7 |  | Rapide |  | Rapide masse mini |  | Rapide masse maxi
Aile | [6 empty] | Flèche Cmoy | 10.7704 | 8.4656 | 0 |  |  | Foyer aile | 38.9242
Envergure | 0.6 |  |  |  | 1 |  | Foyer 25% | 38.7925 | 43.8016 | 0 |  |  | Allongement | 6.0125 |  |  |  | Interpolation polaire profil, Re 200k |  |  |  | Correction décrochage
Surface | 0.059875 |  | Allongement | 6.0125 | 2 | [7 empty] | Allong. ellip. | 5.08 | [7 empty] | 1.15 | 1 | 0.85
[5 empty] | 3 |  |  | Trapèze 1 | Trapèze 2 | Trapèze 3 | Trapèze 4 | Trapèze 5 | S totale | 0.936 |  |  |  | Cz profil | Cx polaire1 | Cx polaire2 | Cx polaire3 | Cx1 mod | Cx2 mod | Cx3 mod | Oswald | 100000 |  |  | 750000
Fuselage |  |  | Profilé | Fine | 4 |  | Surface | 0.936 | 0 | 0 |  |  | C moy | 51.3419 |  |  |  | 0.05 | 0.012228 | 0.00944 | 0.00811 | 0.012228 | 0.00944 | 0.00811 | 0.94 | 0.021787 | 0.015488 | 0.012507 | 0.0066555 | 0.0049956 | 0.0042765
Longueur | 0.402 |  | Caisse arrondie | Normale | 5 |  | Corde moy | 51.3419 | 0 | 0 |  |  | Env | 240 | 240 |  |  | 0.075 | 0.011987 | 0.0093369 | 0.0080619 | 0.011987 | 0.0093369 | 0.0080619 | 0.94 | 0.021358 | 0.015319 | 0.012433 | 0.0065245 | 0.004941 | 0.0042512
largeur | 0.085 |  | Caisse | Epaisse | 6 |  | Flèche Cmoy | 25.9957 | 0 | 0 |  |  | Foyer stab | 38.8312 |  |  |  | 0.1 | 0.01176 | 0.0092475 | 0.0080275 | 0.01176 | 0.0092475 | 0.0080275 | 0.94 | 0.020954 | 0.015172 | 0.01238 | 0.0064011 | 0.0048937 | 0.004233
hauteur | 0.09 |  | 1 | 2 | 7 |  | Foyer 25% | 38.8312 | 0 | 0 |  |  | Allongement | 6.1538 |  |  |  | 0.15 | 0.011347 | 0.00911 | 0.008 | 0.011347 | 0.00911 | 0.008 | 0.94 | 0.020219 | 0.014947 | 0.012338 | 0.0061765 | 0.004821 | 0.0042185
S mouillée | 0.077354 |  | 1 | 0.023919 | 8 |  |  |  |  | BA aile à BA stab | 230 |  | Allong. ellip. | 3.9584 |  |  |  | 0.2 | 0.01099 | 0.0090275 | 0.0080275 | 0.01099 | 0.0090275 | 0.0080275 | 0.94 | 0.019582 | 0.014811 | 0.01238 | 0.0059819 | 0.0047773 | 0.004233
|  |  |  | 0.03417 | 9 |  |  |  |  | Bras de levier Foyer_aile à Foyer_stab | 229.907 |  | S proj | 0.936 |  |  |  | 0.25 | 0.010688 | 0.009 | 0.00811 | 0.010688 | 0.009 | 0.00811 | 0.94 | 0.019043 | 0.014766 | 0.012507 | 0.0058173 | 0.0047627 | 0.0042765
Empennage |  |  |  | 180 | 10 |  |  |  |  | Hauteur stab | 0 |  | V stab | 0.32606 |  |  |  | 0.3 | 0.01044 | 0.0090275 | 0.0082475 | 0.01044 | 0.0090275 | 0.0082475 | 0.94 | 0.018602 | 0.014811 | 0.012719 | 0.0056826 | 0.0047773 | 0.004349
Surface stab | 0.00936 | 1 | Biconvexe fin | 120 | 11 | [12 empty] | 0.35 | 0.010247 | 0.00911 | 0.00844 | 0.010247 | 0.00911 | 0.00844 | 0.94 | 0.018259 | 0.014947 | 0.013016 | 0.0055778 | 0.004821 | 0.0044505
Surface dérive | 0.0038 |  | Asymétrique fin | 115 | 12 |  | Cza_reg | 0 | Cmo | 0 | Alpha a | 0 | [5 empty] | 0.4 | 0.01011 | 0.0092475 | 0.0086875 | 0.01011 | 0.0092475 | 0.0086875 | 0.94 | 0.018014 | 0.015172 | 0.013398 | 0.0055029 | 0.0048937 | 0.0045811
Cxo stab | 0.02 |  | Biconvexe épais | 110 | 13 |  | ms | 0.03 | Alpha 0 | 0 | Calage a/f | 0 | [5 empty] | 0.45 | 0.010027 | 0.00944 | 0.00899 | 0.010027 | 0.00944 | 0.00899 | 0.94 | 0.017867 | 0.015488 | 0.013864 | 0.005458 | 0.0049956 | 0.0047406
Alpha0 stab | 0 |  | Asymétrique épais | 105 | 14 | [12 empty] | 0.5 | 0.01 | 0.0096875 | 0.0093475 | 0.01 | 0.0096875 | 0.0093475 | 0.94 | 0.017818 | 0.015894 | 0.014416 | 0.0054431 | 0.0051266 | 0.0049291
Foyer (%) | 25 |  | Planche | 100 | 15 |  | Déflexion de sillage |  | rx | rh | racine | Aa | 0.75039 | CG + Cal. | F | CG |  | 0.55 | 0.010027 | 0.00999 | 0.00976 | 0.010027 | 0.00999 | 0.00976 | 0.94 | 0.017867 | 0.01639 | 0.015052 | 0.005458 | 0.0052866 | 0.0051466
Ouverture (°) | 180 |  |  | 95 | 16 |  |  |  | 0.76636 | 0 | 1.0973 | As | 0.75472 | Pos. % | 34.98% | 31.98% |  | 0.6 | 0.01011 | 0.010348 | 0.010228 | 0.01011 | 0.010348 | 0.010228 | 0.94 | 0.018014 | 0.016977 | 0.015773 | 0.0055029 | 0.0054758 | 0.0053931
|  |  |  | 90 | 17 |  | facteur1 | facteur2 | facteur3 | facteur4 | facteur5 | e' MS | e' Prandtl | Pos. mm | 49.9218 | 46.615 |  | 0.65 | 0.010247 | 0.01076 | 0.01075 | 0.010247 | 0.01076 | 0.01075 | 0.94 | 0.018259 | 0.017654 | 0.016579 | 0.0055778 | 0.0056941 | 0.0056686
[5 empty] | 18 |  | 0.15273 | 1.6984 | 1.2732 | 0.5485 | 1.7027 | 0.47292 | 0.49922 | LF |  | 218.9094 |  | 0.7 | 0.01044 | 0.011227 | 0.011328 | 0.01044 | 0.011227 | 0.011328 | 0.94 | 0.018602 | 0.018421 | 0.017469 | 0.0056826 | 0.0059415 | 0.0059732
[5 empty] | 19 |  | Incid. sillage | 0 | Incid. Prandtl | 0 | Incid. approx | 0 |  | VF VCG | 0.31046 | 0.31515 |  | 0.75 | 0.010688 | 0.01175 | 0.01196 | 0.010688 | 0.01175 | 0.01196 | 0.94 | 0.019043 | 0.019278 | 0.018445 | 0.0058173 | 0.006218 | 0.0063067
Propulsion |  |  | T stat (N) | 3.4466 | 20 |  | Foyer global |  | Largeur fus. | x'F_fus. | 8.195% | Denom. | 0.65478 | k' | 0.20756 | 0.18157 |  | 0.8 | 0.01099 | 0.012327 | 0.012648 | 0.01099 | 0.012327 | 0.012648 | 0.94 | 0.019582 | 0.020225 | 0.019505 | 0.0059819 | 0.0065236 | 0.0066692
Diam | 8 | Nbre élément | 2 | Lipo / Li-ion | 21 |  | Lg_fus. | 402 | 85 |  | 0.04854 | XF brut | 0.49753 | k |  | 1.3249 |  | 0.85 | 0.011347 | 0.01296 | 0.01339 | 0.011347 | 0.01296 | 0.01339 | 0.94 | 0.020219 | 0.021263 | 0.02065 | 0.0061765 | 0.0068583 | 0.0070608
Pas | 4 | Type | 1 | A123 | 22 |  | xF_fus. | 20% | Rapport C/lf |  | 0.05 | Correc silla. | 0.11706 | Vé longi | 0 | 0 |  | 0.9 | 0.01176 | 0.013647 | 0.014188 | 0.01176 | 0.013647 | 0.014301 | 0.94 | 0.020954 | 0.022391 | 0.022055 | 0.0064011 | 0.0072222 | 0.0075411
Rendement M | 0.75 | Tension | 7 | NiMH / NiCd | 23 |  | dist. Ff-Fa | -18.5242 | 1.2968 | Af | 0.05 | Correc fus. | 0.030695 | Cal. stab | 0 | 0 |  | 0.95 | 0.012228 | 0.01439 | 0.01504 | 0.012228 | 0.01439 | 0.016003 | 0.94 | 0.021787 | 0.023609 | 0.024679 | 0.0066555 | 0.0076151 | 0.0084384
I | 7 | K boucher | 1.2 | 2 | 24 |  | S_fus. | 2.3919 | [9 empty] | 1 | 0.01275 | 0.015187 | 0.015947 | 0.01275 | 0.015187 | 0.019392 | 0.94 | 0.022718 | 0.024918 | 0.029907 | 0.0069399 | 0.0080371 | 0.010226
P_in | 49 | Eta | 0.7 | 1 | 25 |  |  |  |  | xF approx | 32.29% |  | Vérif 1 => | Cal. stab | 0 | 0 |  | 1.05 | 0.013328 | 0.01604 | 0.01691 | 0.013328 | 0.016168 | 0.025568 | 0.94 | 0.023747 | 0.026527 | 0.039431 | 0.0072543 | 0.0085562 | 0.013482
P_out | 25.725 | V vide max | 55.5666 | 1 | 26 | Classique |  |  |  | xF (vérif) | 34.98% |  |  | Vé longi | 0 | 0 |  | 1.1 | 0.01396 | 0.016948 | 0.017927 | 0.01396 | 0.018032 | 0.035855 | 0.94 | 0.024874 | 0.029585 | 0.055296 | 0.0075985 | 0.0095425 | 0.018907
Régime | 7747.9617 |  | M mini | M max | 27 | Brushless |  |  |  | Résidu (vérif) | 0 |  | Vérif 2 => | Czs | 0 | 0 |  | 1.15 | 0.014648 | 0.01791 | 0.019 | 0.014648 | 0.021779 | 0.051832 | 0.94 | 0.026099 | 0.035731 | 0.079936 | 0.0079727 | 0.011525 | 0.027332
Régime vide | 9115.249 | Chute mini | 1.4346 | 1.5616 | 28 | Bassse |  |  |  | xF (FA) | 34.98% |  |  | Cal. stab | 0 | 0 |  | 1.2 | 0.01539 | 0.018927 | 0.020127 | 0.015513 | 0.028618 | 0.075357 | 0.94 | 0.027641 | 0.046953 | 0.11622 | 0.0084439 | 0.015145 | 0.039737
KV | 1302.1784 | Montée | 16.0475 | 11.55 | 29 | Moyenne | [7 empty] | Vé longi | 0 | 0 |  | 1.25 | 0.016188 | 0.02 | 0.02131 | 0.017223 | 0.04 | 0.1086 | 0.94 | 0.030689 | 0.065627 | 0.16748 | 0.0093749 | 0.021168 | 0.057264
[5 empty] | 30 | Haute
[23 empty] | Extraction pour Reynolds constant | [5 empty] | Alt | m | 200
| V | 80 | Servos | 1 |  |  | Calcul base | AILE | X1 |  |  | -300 | -300 | -275 | 0 | 0 | 275 | 300 | 300 |  |  |  | Cz profil | Cx polaire1 | Cx polaire2 | Cx polaire3 | Oswald |  | Temp | C | 20
10 | 8.8407 | 6.6305 | 4.4204 | 2.2102 | 0 | 60 | Réduc |  | X2 |  |  | -300 | -300 | -275 | 0 | 0 | 275 | 300 | 300 |  |  |  | 0.05 | 0.012228 | 0.00944 | 0.00811 | 0.94 |  | P0 | mB | 1013.25
45 | 36 | 27 | 18 | 9 | 0 | 60 | 4.0721 |  | Y1 |  |  | 50 | 50 | 25 | 0 | 0 | 25 | 50 | 50 |  |  |  | 0.15 | 0.011347 | 0.00911 | 0.008 | 0.94 |  | T0 | K | 288.15
0.052279 | 0.056176 | 0.044978 | 0.031309 | 0.016045 | 0 | 200 | 0.056581 |  | Y2 |  |  | 51 | 51 | 87 | 150 | 150 | 87 | 51 | 51 |  |  |  | 0.25 | 0.010688 | 0.009 | 0.00811 | 0.94 |  | g | ms-2 | 9.8066
30 | 25.4558 | 19.0919 | 12.7279 | 6.364 | 0 | 80 | Réduc | STAB | X1 |  |  | -120 | -120 | -120 | 0 | 0 | 120 | 120 | 120 |  |  |  | 0.35 | 0.010247 | 0.00911 | 0.00844 | 0.94 |  | R | J/ mol*K | 8.3143
45 | 36 | 27 | 18 | 9 | 0 | 40 | 1.4142 |  | X2 |  |  | -120 | -120 | -120 | 0 | 0 | 120 | 120 | 120 |  |  |  | 0.45 | 0.010027 | 0.00944 | 0.00899 | 0.94 |  | M | Kg/mol | 0.028964
0.36967 | 0.36063 | 0.28453 | 0.19613 | 0.099954 | 0 | 150 | 0.36656 |  | Y1 |  |  | 307 | 307 | 307 | 230 | 230 | 307 | 307 | 307 |  |  |  | 0.55 | 0.010027 | 0.00999 | 0.00976 | 0.94 |  | Pressure | mB | 989.5063
15 | 12.4233 | 9.3175 | 6.2117 | 3.1058 | 0 | 40 | Réduc |  | Y2 |  |  | 308 | 308 | 308 | 307 | 307 | 308 | 308 | 308 |  |  |  | 0.65 | 0.010247 | 0.01076 | 0.01075 | 0.94 |  | RH | % | 43
30 | 24 | 18 | 12 | 6 | 0 | 30 | 1.9319 | FOYERS |  | Aile | CG | Fuselage | Stab | [9 empty] | 0.75 | 0.010688 | 0.01175 | 0.01196 | 0.94 |  | Rd |  | 287.05
0.16575 | 0.14688 | 0.11281 | 0.076452 | 0.038596 | 0 | 475 | 0.14458 |  | X | 0 | 0 | 0 | 0 | [9 empty] | 0.85 | 0.011347 | 0.01296 | 0.01339 | 0.94 |  | Rv |  | 461.495
30 | 24 | 18 | 12 | 6 | 0 | 40 | Réduc |  | Y | 38.9242 | 46.615 | 20.4 | 268.8312 |  | Fuselage | 20% | 230 | Normal |  | Canard |  |  | 0.95 | 0.012228 | 0.01439 | 0.01504 | 0.94 |  | c0 |  | 6.1078
30 | 24 | 18 | 12 | 6 | 0 | 40 | 1 | OPTIONS | décal.lat.Stb | 0 | décal.lat.Aile | FALSE | 0 |  | -X | Y | X | Y | X | Y | X |  | 1.05 | 0.013328 | 0.01604 | 0.01691 | 0.94 |  | c1 |  | 7.5
0.56914 | 0.46298 | 0.35175 | 0.23666 | 0.11898 | 0 | 300 | 0.4608 |  |  |  | Stab réaliste | TRUE | 1 |  | 0 | -60 | 0 | -60 | 0 | -60 | 4.25 |  | 1.15 | 0.014648 | 0.01791 | 0.019 | 0.94 |  | c2 |  | 237.3
0.052279 | 0.056176 | 0.044978 | 0.031309 | 0.016045 | 0 |  |  | COINS | max X | 300 | X | 513 | -513 |  | -17 | -54 | 17 | -54 | 17 | -58.8 | 38.675 |  | 1.25 | 0.016188 | 0.02 | 0.02131 | 0.94 |  | SVP | mB | 23.3809
100% | 80% | 60% | 40% | 20% | 0% |  |  |  | max Y | 342 | Y | 513 | -171 |  | -23.375 | -48 | 23.375 | -48 | 23.375 | -42 | 43.5625 | [7 empty] | Pv | mB | 10.0538
8 | 7.0855 | 5.3142 | 3.5428 | 1.7714 | 0 | V | Réduc |  | min Y | -60 |  |  |  |  | -34 | -36 | 34 | -36 | 34 | -30 | 40.8 |  | Cz aile pour fuselage neutre | [5 empty] | Pd | mB | 979.4525
45 | 36 | 27 | 18 | 9 | 0 | 80 | 5.0808 | [7 empty] | -41.225 | -18 | 41.225 | -18 | 41.225 | 0 | 42.5 |  | Alpha0 | -3.5 | -2.5 | -1.5 |  |  | Pv | Pa | 1005.3802
0.0089795 | 0.0096815 | 0.0077479 | 0.0053914 | 0.0027624 | 0 |  | 0.012107 |  |  | Dessin motorisation |  |  |  |  | -42.5 | 0 | 42.5 | 0 | 42.5 | 102.6 | 42.5 |  | Cza@cal. | 0.2889 | 0.20636 | 0.12381 |  |  | Pd | Pa | 97945.254
45 | 36 | 27 | 18 | 9 | 0 | V | Réduc | Cza reg |  | X0 | 0 | X1 | 55.5666 |  | -42.5 | 75 | 42.5 | 75 | 42.5 | 205.2 | 40.375 | [7 empty] | T | K | 293.15
8 | 7.0855 | 5.3142 | 3.5428 | 1.7714 | 0 | 80 | 5.0808 | 0.25 |  | Y0 | 25.725 | Y1 | 0 |  | -30.2812 | 143.4 | 30.2812 | 143.4 | 30.2812 | 273.6 | 38.25 | [7 empty] | Rho | kg/m3 | 1.1714
0.99912 | 0.87463 | 0.65597 | 0.43732 | 0.21866 | 0.001 | <Cz | Pos.Clé/Cmoy | Pos.Clé/BA |  | a -pente | -0.46296 | X2 | 55.5666 |  | -10.625 | 335.16 | 10.625 | 335.16 | 10.625 | 307.8 | 34
0 | 0 | 0 | 0 | 0 | 0 | <Cp-Pos.clé | 27.5568 | 38.9242 |  | b | 25.725 | Y1 | 0 |  | -2.125 | 342 | 2.125 | 342 | 2.125 | 342 | 0
0 | 0 | 0 | 0 | 0 | 0 |  | 0 |  |  | 52 | 52 | 0 | 10000
Note on H97: Au bord d'attaque
Note on H116: Pour neutralité stab (Czs = 0)
Note on H132: Calcul simplifié
Note on J4: Traînée de surface mouillée + traînée d'incidence en (Czaile - Cz calage) avec prise en compte de la forme pour la traînée de contournement sous incidence
Note on K117: distance relative au BA de la corde moyenne
Note on K123: Calcul direct
Note on K124: Def foyer TP/Vé p.6
Note on N97: par rapport au Ba emplanture
Note on N122: Vérification calage de stab = formule 4 TP + déflexion sillage
Note on N124: Calcul avec équibre des moments longitudinaux complètement détaillé